## Integración de cargas (2)
Viga | Luz | Área |  |  | Carga muerta | Carga viva | Carga última sin mayorar | Carga última | Momento
|  | Salones | Pasillo | Muros
N1: A3 - AV | 1.35 | 0 | 0.873 | Medio | 486 | 323.33 | 809.33 | 1230.061 | 122.917 | N1 | A | 1 | B | 1 | N1: A1 - B1
N1: J3 - JV | 1.35 | 0 | 0.873 | Medio | 486 | 323.33 | 809.33 | 1230.061 | 122.917 |  | B | 1 | C | 1 | N1: B1 - C1
N1: A2 - B2 | 2.15 | 2.311 | 0 | No | 514.47 | 214.98 | 729.45 | 1085.724 | 280.9902 |  | C | 1 | D | 1 | N1: C1 - D1
N1: C2 - D2 | 2.15 | 2.311 | 0 | No | 514.47 | 214.98 | 729.45 | 1085.724 | 280.9902 |  | D | 1 | E | 1 | N1: D1 - E1
N1: G2 - H2 | 2.15 | 2.311 | 0 | No | 514.47 | 214.98 | 729.45 | 1085.724 | 280.9902 |  | E | 1 | F | 1 | N1: E1 - F1
N1: I2 - J2 | 2.15 | 2.311 | 0 | No | 514.47 | 214.98 | 729.45 | 1085.724 | 280.9902 |  | F | 1 | G | 1 | N1: F1 - G1
N1: D2 - E2 | 2.2 | 2.42 | 0 | No | 522 | 220 | 742 | 1104.8 | 299.2733 |  | G | 1 | H | 1 | N1: G1 - H1
N1: E2 - F2 | 2.2 | 2.42 | 0 | No | 522 | 220 | 742 | 1104.8 | 299.2733 |  | H | 1 | I | 1 | N1: H1 - I1
N1: F2 - G2 | 2.2 | 2.42 | 0 | No | 522 | 220 | 742 | 1104.8 | 299.2733 |  | I | 1 | J | 1 | N1: I1 - J1
N1: B2 - C2 | 2.25 | 2.531 | 0 | No | 529.47 | 224.98 | 754.45 | 1123.724 | 318.2836 |  | A | 2 | B | 2 | N1: A2 - B2
N1: H2 - I2 | 2.25 | 2.531 | 0 | No | 529.47 | 224.98 | 754.45 | 1123.724 | 318.2836 |  | B | 2 | C | 2 | N1: B2 - C2
N1: B1 - B2 | 3.25 | 4.729 | 0 | No | 628.52 | 291.02 | 919.54 | 1374.662 | 809.3868 |  | C | 2 | D | 2 | N1: C2 - D2
N1: B2 - B3 | 3.25 | 4.729 | 0 | No | 628.52 | 291.02 | 919.54 | 1374.662 | 809.3868 |  | D | 2 | E | 2 | N1: D2 - E2
N1: C1 - C2 | 3.25 | 4.729 | 0 | No | 628.52 | 291.02 | 919.54 | 1374.662 | 809.3868 |  | E | 2 | F | 2 | N1: E2 - F2
N1: C2 - C3 | 3.25 | 4.729 | 0 | No | 628.52 | 291.02 | 919.54 | 1374.662 | 809.3868 |  | F | 2 | G | 2 | N1: F2 - G2
N1: H1 - H2 | 3.25 | 4.729 | 0 | No | 628.52 | 291.02 | 919.54 | 1374.662 | 809.3868 |  | G | 2 | H | 2 | N1: G2 - H2
N1: H2 - H3 | 3.25 | 4.729 | 0 | No | 628.52 | 291.02 | 919.54 | 1374.662 | 809.3868 |  | H | 2 | I | 2 | N1: H2 - I2
N1: I1 - I2 | 3.25 | 4.729 | 0 | No | 628.52 | 291.02 | 919.54 | 1374.662 | 809.3868 |  | I | 2 | J | 2 | N1: I2 - J2
N1: I2 - I3 | 3.25 | 4.729 | 0 | No | 628.52 | 291.02 | 919.54 | 1374.662 | 809.3868 |  | A | 3 | B | 3 | N1: A3 - B3
N1: E1 - E2 | 3.25 | 4.73 | 0 | No | 628.62 | 291.08 | 919.7 | 1374.904 | 809.5276 |  | B | 3 | C | 3 | N1: B3 - C3
N1: E2 - E3 | 3.25 | 4.73 | 0 | No | 628.62 | 291.08 | 919.7 | 1374.904 | 809.5276 |  | C | 3 | D | 3 | N1: C3 - D3
N1: F1 - F2 | 3.25 | 4.73 | 0 | No | 628.62 | 291.08 | 919.7 | 1374.904 | 809.5276 |  | D | 3 | E | 3 | N1: D3 - E3
N1: F2 - F3 | 3.25 | 4.73 | 0 | No | 628.62 | 291.08 | 919.7 | 1374.904 | 809.5276 |  | E | 3 | F | 3 | N1: E3 - F3
N1: D3 - DV | 1.35 | 0 | 1.753 | Medio | 681.56 | 649.26 | 1330.82 | 2057.926 | 202.1183 |  | F | 3 | G | 3 | N1: F3 - G3
N1: G3 - GV | 1.35 | 0 | 1.753 | Medio | 681.56 | 649.26 | 1330.82 | 2057.926 | 202.1183 |  | G | 3 | H | 3 | N1: G3 - H3
N1: B3 - BV | 1.35 | 0 | 1.759 | Medio | 682.89 | 651.48 | 1334.37 | 2063.562 | 202.6574 |  | H | 3 | I | 3 | N1: H3 - I3
N1: C3 - CV | 1.35 | 0 | 1.759 | Medio | 682.89 | 651.48 | 1334.37 | 2063.562 | 202.6574 |  | I | 3 | J | 3 | N1: I3 - J3
N1: H3 - HV | 1.35 | 0 | 1.759 | Medio | 682.89 | 651.48 | 1334.37 | 2063.562 | 202.6574 |  | A | V | B | V | N1: AV - BV
N1: I3 - IV | 1.35 | 0 | 1.759 | Medio | 682.89 | 651.48 | 1334.37 | 2063.562 | 202.6574 |  | B | V | C | V | N1: BV - CV
N1: E3 - EV | 1.35 | 0 | 1.76 | Medio | 683.11 | 651.85 | 1334.96 | 2064.499 | 202.7471 |  | C | V | D | V | N1: CV - DV
N1: F3 - FV | 1.35 | 0 | 1.76 | Medio | 683.11 | 651.85 | 1334.96 | 2064.499 | 202.7471 |  | D | V | E | V | N1: DV - EV
N1: A1 - B1 | 2.15 | 1.156 | 0 | Si | 920.3 | 107.53 | 1027.83 | 1471.221 | 395.9287 |  | E | V | F | V | N1: EV - FV
N1: C1 - D1 | 2.15 | 1.156 | 0 | Si | 920.3 | 107.53 | 1027.83 | 1471.221 | 395.9287 |  | F | V | G | V | N1: FV - GV
N1: G1 - H1 | 2.15 | 1.156 | 0 | Si | 920.3 | 107.53 | 1027.83 | 1471.221 | 395.9287 |  | G | V | H | V | N1: GV - HV
N1: I1 - J1 | 2.15 | 1.156 | 0 | Si | 920.3 | 107.53 | 1027.83 | 1471.221 | 395.9287 |  | H | V | I | V | N1: HV - IV
N1: D1 - E1 | 2.2 | 1.21 | 0 | Si | 924 | 110 | 1034 | 1480.6 | 417.0467 |  | I | V | J | V | N1: IV - JV
N1: E1 - F1 | 2.2 | 1.21 | 0 | Si | 924 | 110 | 1034 | 1480.6 | 417.0467
N1: F1 - G1 | 2.2 | 1.21 | 0 | Si | 924 | 110 | 1034 | 1480.6 | 417.0467
N1: B1 - C1 | 2.25 | 1.266 | 0 | Si | 927.8 | 112.53 | 1040.33 | 1490.221 | 438.8892
N1: H1 - I1 | 2.25 | 1.266 | 0 | Si | 927.8 | 112.53 | 1040.33 | 1490.221 | 438.8892
N1: A1 - A2 | 3.25 | 2.338 | 0 | Si | 974.82 | 143.88 | 1118.7 | 1609.344 | 984.6891
N1: A2 - A3 | 3.25 | 2.338 | 0 | Si | 974.82 | 143.88 | 1118.7 | 1609.344 | 984.6891
N1: J1 - J2 | 3.25 | 2.338 | 0 | Si | 974.82 | 143.88 | 1118.7 | 1609.344 | 984.6891
N1: J2 - J3 | 3.25 | 2.338 | 0 | Si | 974.82 | 143.88 | 1118.7 | 1609.344 | 984.6891
N1: A3 - B3 | 2.15 | 1.156 | 1.156 | Si | 1081.6 | 376.37 | 1457.97 | 2154.069 | 561.6222
N1: C3 - D3 | 2.15 | 1.156 | 1.156 | Si | 1081.6 | 376.37 | 1457.97 | 2154.069 | 561.6222
N1: G3 - H3 | 2.15 | 1.156 | 1.156 | Si | 1081.6 | 376.37 | 1457.97 | 2154.069 | 561.6222
N1: I3 - J3 | 2.15 | 1.156 | 1.156 | Si | 1081.6 | 376.37 | 1457.97 | 2154.069 | 561.6222
N1: D3 - E3 | 2.2 | 1.21 | 1.21 | Si | 1089 | 385 | 1474 | 2179.1 | 594.5133
N1: E3 - F3 | 2.2 | 1.21 | 1.21 | Si | 1089 | 385 | 1474 | 2179.1 | 594.5133
N1: F3 - G3 | 2.2 | 1.21 | 1.21 | Si | 1089 | 385 | 1474 | 2179.1 | 594.5133
N1: B3 - C3 | 2.25 | 1.266 | 1.266 | Si | 1096.6 | 393.87 | 1490.47 | 2204.819 | 628.792
N1: H3 - I3 | 2.25 | 1.266 | 1.266 | Si | 1096.6 | 393.87 | 1490.47 | 2204.819 | 628.792
N1: D1 - D2 | 3.25 | 4.703 | 0 | Si | 1193.12 | 289.42 | 1482.54 | 2162.382 | 1304.9441
N1: D2 - D3 | 3.25 | 4.703 | 0 | Si | 1193.12 | 289.42 | 1482.54 | 2162.382 | 1304.9441
N1: G1 - G2 | 3.25 | 4.703 | 0 | Si | 1193.12 | 289.42 | 1482.54 | 2162.382 | 1304.9441
N1: G2 - G3 | 3.25 | 4.703 | 0 | Si | 1193.12 | 289.42 | 1482.54 | 2162.382 | 1304.9441

## Formato
1553.1628
Reps | Nodo | A |  | B |  |  | C |  |  | D | E |  |  | F |  |  |  | G |  |  |  | H | I | J | K | 1553.1628
| Barra | A-B | A-E | B-A | B-F | B-C | C-B | C-G | C-D | D-C | E-A | E-I | E-F | F-E | F-B | F-J | F-G | G-F | G-C | G-K | G-H | H-G | I-E | J-F | K-G | 111.1497
| Inercia | 106666.6667 | 67500 | 106666.6667 | 67500 | 106666.6667 | 106666.6667 | 67500 | 106666.6667 | 106666.6667 | 106666.6667 | 67500 | 106666.6667 | 106666.6667 | 67500 | 67500 | 106666.6667 | 106666.6667 | 67500 | 67500 | 106666.6667 | 106666.6667 | 67500 | 67500 | 106666.6667
| Inercia relativa | 1.5802 | 1 | 1.5802 | 1 | 1.5802 | 1.5802 | 1 | 1.5802 | 1.5802 | 1.5802 | 1 | 1.5802 | 1.5802 | 1 | 1 | 1.5802 | 1.5802 | 1 | 1 | 1.5802 | 1.5802 | 1 | 1 | 1.5802
| Longitud (m) | 3.25 | 3.62 | 3.25 | 3.62 | 3.25 | 3.25 | 3.62 | 1.35 | 1.35 | 3.62 | 5.12 | 3.25 | 3.25 | 3.62 | 5.12 | 3.25 | 3.25 | 3.62 | 5.12 | 3.25 | 1.35 | 5.12 | 5.12 | 5.12
| Rigidez relativa | 0.48623 | 0.27624 | 0.48623 | 0.27624 | 0.48623 | 0.48623 | 0.27624 | 1.1706 | 1.1706 | 0.43653 | 0.19531 | 0.48623 | 0.48623 | 0.27624 | 0.19531 | 0.48623 | 0.48623 | 0.27624 | 0.19531 | 0.48623 | 1.1706 | 0.19531 | 0.19531 | 0.30864
| Factor de giro | -0.31885 | -0.18115 | -0.19469 | -0.11061 | -0.19469 | -0.12577 | -0.071454 | -0.30278 | 0 | -0.19522 | -0.087343 | -0.21744 | -0.16836 | -0.095651 | -0.067628 | -0.16836 | -0.16836 | -0.095651 | -0.067628 | -0.16836 | 0 | 0 | 0 | 0
| Momentos de sujección | 1553.1628 | 0 | -1553.1628 | 0 | 1553.1628 | -1553.1628 | 0 | 111.1497 | 0 | 0 | 0 | 1553.1628 | -1553.1628 | 0 | 0 | 1553.1628 | -1553.1628 | 0 | 0 | 111.1497 | 0 | 0 | 0 | 0
Momento de sujección (viga)
[27 empty] | Momento de sujección (columna) | [20 empty] | Ic | 67500
[27 empty] | Momento de empotramiento |  |  |  |  | 6 | [7 empty] | 6 | [7 empty] | Iv | 106666.6667
Momento en el nodo
[27 empty] | Momento de piso | [20 empty] | Ioc | 1
[27 empty] | Factor de giro |  |  |  |  | -1500 | 500 |  |  | 1500 |  |  |  | -1500 | 500 |  |  | 1500 |  |  |  | Iov | 1.5802
[27 empty] | Factor de piso | 3 |  | -1500 | -0.22069 | [5 empty] | -0.18991 | 0 | -0.18991 | [5 empty] | -0.30622 | 1500
[27 empty] | Momento final |  |  | -0.27931 | 0 | [5 empty] | 0 | -0.12018 | 0 | [5 empty] | 0 | -0.19378 |  | Kc | 22500
[30 empty] | 0 | 0 | [5 empty] | 0 | 0 | 0 | [5 empty] | 0 | 0 |  | Kv | 17777.7778
[30 empty] | 0 | 0 | [5 empty] | 0 | 0 | 0 | [5 empty] | 0 | 0
[30 empty] | 0 | 0 | [5 empty] | 0 | 0 | 0 | [5 empty] | 0 | 0
[30 empty] | 0 | 0 | [5 empty] | 0 | 0 | 0 | [5 empty] | 0 | 0
[30 empty] | 0 | 0 |  |  |  | 11.8 |  | 0 | 0 | 0 | [5 empty] | 0 | 0
[30 empty] | 0 | 0 | [5 empty] | 0 | 0 | 0 | [5 empty] | 0 | 0
[30 empty] | 0 | -1500 |  | 1.04 |  | -0.2 |  | 1500 | 0 | -1500 | [5 empty] | 1500 | 0
[30 empty] | 0 | [7 empty] | 0 | [7 empty] | 0
0.4
[29 empty] | -0.5 |  | 0 | [5 empty] | -0.5 |  | 0 | [5 empty] | -0.5 |  | 0
[31 empty] | 0 |  | 0 |  | 1.24 |  |  |  | 0 | [7 empty] | 0
[31 empty] | 0 |  | 6.6667 | [5 empty] | 0 | [7 empty] | 0
[30 empty] | 0 | 0 | [6 empty] | 0 | 0 | [6 empty] | 0 | 0
[30 empty] | 0 | 0 | [6 empty] | 0 | 0 | [6 empty] | 0 | 0
[30 empty] | 0 | 0 | [6 empty] | 0 | 0 | [6 empty] | 0 | 0
[30 empty] | 0 | 0 |  |  |  | 11.8 |  |  | 0 | 0 | [6 empty] | 0 | 0
[30 empty] | 0 |  |  |  |  | -0.2 |  |  | 0 | [7 empty] | 0
[30 empty] | 0 |  |  |  |  | 1.24 |  |  | 0 | [7 empty] | 0
[30 empty] | 0 | [7 empty] | 0 | [7 empty] | 0
[30 empty] | 0 |  |  |  |  | 12.84 |  |  | 0 | [7 empty] | 0
[30 empty] | 0 | [7 empty] | 0 | [7 empty] | 0
[30 empty] | 0 | [7 empty] | 0 | [7 empty] | 0
3.2361
1.618
[34 empty] | 675 | 525 | 150
[36 empty] | 60000 |  |  |  |  | 12 | 0 | 12 | #DIV/0! | #DIV/0! | #DIV/0! | 0 | SI
[41 empty] | 13 | 0 | 13 | #DIV/0! | #DIV/0! | #DIV/0! | 0 | SI

## Hoja1
No. | Descripción | Cantidad | Unidad de medida | Costo unitario (Q.) | Costo total (Q.)
1 | Visitas de campo | 3 | unidad | 500 | 1500
2 | Levantamiento topográfico | 160 | m² | 15 | 2400
3 | Laboratorio de suelos | 1 | unidad | 4000 | 4000
4 | Cálculo y diseño de edificio | 320 | m² | 25 | 8000
5 | Elaboración de planos | 15 | unidad | 600 | 9000
6 | Elaboración de presupuesto | 1 | unidad | 4000 | 4000
7 | Elaboración de informe final | 1 | unidad | 3000 | 3000
8 | Impresión de informe final | 1 | unidad | 1000 | 1000
|  |  |  | Total | 32900
[6 empty] | No. | Descripción | mes 1 |  |  | mes 2 |  |  |  | mes 3 |  |  |  | mes 4 |  |  |  | mes 5 |  |  |  | mes 6
[6 empty] | 1 | Visitas de campo | 1 | 1 | 1 | [20 empty] | 3
[6 empty] | 2 | Levantamiento topográfico |  | 1 | [21 empty] | 1
[6 empty] | 3 | Laboratorio de suelos |  |  | 1 | 1 | 1 | 1 | [17 empty] | 4
[6 empty] | 4 | Cálculo y diseño de edificio | [6 empty] | 1 | 1 | 1 | 1 | 1 | [12 empty] | 5
[6 empty] | 5 | Elaboración de planos | [11 empty] | 1 | 1 | 1 | 1 | [8 empty] | 4
[6 empty] | 6 | Elaboración de presupuesto | [15 empty] | 1 | 1 | 1 | 1 |  |  |  |  | 4
[6 empty] | 7 | Elaboración de informe final | [19 empty] | 1 | 1 | 1 | 1 | 4
[6 empty] | 8 | Impresión de informe final | [22 empty] | 1 | 1
[6 empty] | Avance porcentual |  | 19.23% |  |  | 15.38% |  |  |  | 15.38% |  |  |  | 15.38% |  |  |  | 15.38% |  |  |  | 19.23% |  |  |  | 26
[6 empty] | Avance porcentual acumulado |  | 19.23% |  |  | 34.62% |  |  |  | 50% |  |  |  | 65.38% |  |  |  | 80.77% |  |  |  | 100%
[32 empty] | Descripción del suelo | Arcilla con presencia de arena color café oscuro
[32 empty] | peso específico del suelo | 1.5 | ton/m³
[32 empty] | Ángulo de fricción interna | 18.28 | °
[32 empty] | Cohesión | 4 | ton/m²
[32 empty] | Desplante | 1.5 | m
[32 empty] | b | 1 | m
[32 empty] | L | 1 | m
[32 empty] | Factor de seguridad | 4
PESO DEL PRIMER NIVEL
[35 empty] | Elemento | Peso (Kg/m²) | Peso (Kg/m) | Área (m²) | Longitud (m) | Carga axial (kg)
[35 empty] | Repello y cernido | 50 |  | 21.615 |  | 1080.75
[35 empty] | Sobrecarga | 100 |  | 21.615 |  | 2161.5
[35 empty] | Piso | 150 |  | 21.615 |  | 3242.25
[35 empty] | Losa (t = 0.12) | 288 |  | 21.615 |  | 6225.12
[35 empty] | Muros |  | 960 |  | 9.85 | 9456
[35 empty] | Vigas |  | 432 |  | 9.85 | 4255.2
[35 empty] | Columna |  | 384 |  | 3.65 | 1401.6
[39 empty] | Total | 27822.42
PESO DEL SEGUNDO NIVEL
[35 empty] | Elemento | Peso (Kg/m²) | Peso (Kg/m) | Área (m²) | Longitud (m) | Carga axial (kg)
[35 empty] | Repello y cernido | 50 |  | 21.615 |  | 1080.75
[35 empty] | Sobrecarga | 500 |  | 21.615 |  | 10807.5
[35 empty] | Piso | 150 |  | 21.615 |  | 3242.25
[35 empty] | Losa | 288 |  | 21.615 |  | 6225.12
[35 empty] | Muros |  | 960 |  | 9.85 | 9456
[35 empty] | Vigas |  | 432 |  | 9.85 | 4255.2
[35 empty] | Columna |  | 384 |  | 3.65 | 1401.6
[39 empty] | Total | 36468.42
PESO DEL SEGUNDO NIVEL
[35 empty] | Elemento | Peso (Kg/m²) |  | Área (m²) | Longitud (m) | Carga axial (kg)
[35 empty] | Repello y cernido | 25 |  | 78.21 |  | 1955.25
[35 empty] | Relleno | 25 |  | 16.8 |  | 420
[35 empty] | Sobrecarga | 35 |  | 16.8 |  | 588
[35 empty] | Piso granito | 120 |  | 13.8 |  | 1656
[35 empty] | Muros | 250 |  | 16.8 |  | 4200
[35 empty] | Losa | 288 |  | 23.04 |  | 6635.52
[35 empty] | Vigas | 300 |  | 8.2 |  | 2460
[35 empty] | Columna | 384 |  | 4.7 |  | 1804.8
[39 empty] | Total | 19719.57
PESO CARGA VIVA
[41 empty] | Elemento | Peso (Kg/m²) | Área (m²) | Carga axial (kg)
[41 empty] | Losa primer nivel | 200 | 21.615 | 4323
[41 empty] | Losa segundo nivel | 200 | 21.615 | 4323
8646
Integración carga gravitacional nivel 2
[45 empty] | Viga | área tributaria (m²) | Longitud (m) | Carga muerta (kg/m) | Carga viva (kg/m)
[41 empty] | Ag | 387.3178
19.6804
321.1256
Integración carga gravitacional nivel 1
[45 empty] | Viga | área tributaria (m²) | Longitud (m) | Carga muerta (kg/m) | Carga viva (kg/m)
[50 empty] | Elemento | Peso unitario | Unidad | Cantidad | Peso (kg)
[50 empty] | Viga | 192 | kg/m | 156.5 | 30048
[50 empty] | Columna | 781.92 | kg/col | 24 | 18766.08
[50 empty] | Losa | 300 | kg/m² | 160 | 48000
[50 empty] | Muro | 849 | kg/m | 66 | 56034
[50 empty] | Peso muerto total nivel 2 (kg) |  |  |  | 152848.08
[50 empty] | Peso muerto total nivel 2 (ton) |  |  |  | 152.8481
[50 empty] | Elemento | Peso unitario | Unidad | Cantidad | Peso (kg)
[50 empty] | Viga | 192 | kg/m | 156.5 | 30048
[50 empty] | Columna | 1172.88 | kg/col | 24 | 28149.12
[50 empty] | Losa | 493 | kg/m² | 160 | 78880
[50 empty] | Muro | 849 | kg/m | 0 | 0
[50 empty] | Peso muerto total nivel 1 (kg) |  |  |  | 137077.12
[50 empty] | Peso muerto total nivel 1 (ton) |  |  |  | 137.0771
[52 empty] | 781.92 |  |  | Columna segundo nivel | Peso unitario (kg/col)
[52 empty] | 1172.88 |  |  | Concreto | 2400 | 40.96 | 98304
[55 empty] | Acabados | 25
[59 empty] | carga viva kg/m² |  |  | 200 | 500
[59 empty] | factor de participación de dicha carga |  |  | 25% | 25%
[59 empty] | elemento | peso unitario | unidad | cantidad | peso
[59 empty] | losa 1 | 50 | kg/m² | 136 | 6800
[59 empty] | losa 2 | 125 | kg/m² | 24 | 3000
[59 empty] | peso vivo total nivel 2 (kg) |  |  |  | 9800
[59 empty] | peso vivo total nivel 2 (ton) |  |  |  | 9.8
[59 empty] | carga viva kg/m² |  |  | 200 | 500
[59 empty] | factor de participación de dicha carga |  |  | 25% | 25%
[59 empty] | elemento | peso unitario | unidad | cantidad | peso
[59 empty] | losa 1 | 50 | kg/m² | 136 | 6800
[59 empty] | losa 2 | 125 | kg/m² | 24 | 3000
[59 empty] | peso vivo total nivel 2 (kg) |  |  |  | 9800
[59 empty] | peso vivo total nivel 2 (ton) |  |  |  | 9.8
Peso sísmico total
[64 empty] | Nivel | carga muerta total (kg) | carga viva total (kg) | peso total
[64 empty] | Nivel 2 | 152848.08 | 9800 | 162648.08
[64 empty] | Nivel 1 | 137077.12 | 9800 | 146877.12
[64 empty] | peso sísmico total (kg) | 289925.2 | 19600 | 309525.2
[64 empty] | peso sísmico total (ton) | 289.9252 | 19.6 | 309.5252
50297.845
50.2978
[68 empty] | Nivel | Altura hx (m) | Peso wx (kg) | (wx)(hx) (kg*m) | Fuerza de piso Fx (kg) | Cortante de piso Vx (kg)
[68 empty] | Nivel 2 | 9.05 | 162648.08 | 1471965.124 | 26430.313 | 26430.313
[68 empty] | Nivel 1 | 5.43 | 146877.12 | 797542.7616 | 23867.532 | 50297.845
[68 empty] | Sumatoria |  | 309525.2 | 2269507.8856 | 50297.845 | …
Peso de ejes en sentido x para el nivel 1
[74 empty] | Eje | Vigas |  | Losa |  | Muros |  | Carga viva aulas |  | Carga viva pasillo |  | Total de peso por eje
[75 empty] | Peso | Unidad | Peso | Unidad | Peso | Unidad | Peso | Unidad | Peso | Unidad
[75 empty] | 192 | kg/m | 300 | kg/m² | 0 | kg/m | 200 | kg/m² | 500 | kg/m²
[75 empty] | Cantidad |  | Cantidad |  | Cantidad |  | Cantidad |  | Cantidad
[74 empty] | 1 | 20 |  |  |  | 20 | [5 empty] | 3840
[74 empty] | 2 | 20 | [9 empty] | 3840
[74 empty] | 3 | 20 |  |  |  | 20 | [5 empty] | 3840
[74 empty] | Losa |  |  | 160 | [7 empty] | 48000
[74 empty] | Cv aula | [6 empty] | 136 |  |  |  | 27200
[74 empty] | Cv pasillo | [8 empty] | 24 |  | 12000
Peso de ejes en sentido y para el nivel 1
[86 empty] | Eje | Vigas |  | Columna C1 |  | Columna C2 |  | Muros |  | Total de peso por eje
[87 empty] | Peso | Unidad | Peso | Unidad | Peso | Unidad | Peso | Unidad
[87 empty] | 192 | kg/m | 781.92 | kg/m² | 260.64 | kg/m² | 0 | kg/m
[87 empty] | Cantidad |  | Cantidad |  | Cantidad |  | Cantidad
[86 empty] | A | 8 |  | 3 |  |  |  | 6.8 |  | 2436
[86 empty] | B | 8 |  |  |  | 2 |  |  |  | 1536
[86 empty] | C | 8 |  |  |  | 2 |  |  |  | 1536
[86 empty] | D | 8 |  | 3 |  |  |  | 6.8 |  | 2436
[86 empty] | E | 8 |  |  |  | 2 |  |  |  | 1536
[86 empty] | F | 8 |  |  |  | 2 |  |  |  | 1536
[86 empty] | G | 8 |  | 3 |  |  |  | 6.8 |  | 2436
[86 empty] | H | 8 |  |  |  | 2 |  |  |  | 1536
[86 empty] | I | 8 |  |  |  | 2 |  |  |  | 1536
[86 empty] | J | 8 |  | 3 | [5 empty] | 2436
[96 empty] | Eje | Peso (Wi) [kg] | Distancia al centroide del eje (Xi) [m] | (Wi)(Xi) [kg*m]
[96 empty] | 1 | 3840 | 10 | 38400
[96 empty] | 2 | 3840 | 10 | 38400
[96 empty] | 3 | 3840 | 10 | 38400
[96 empty] | A | 2436 | 0.15 | 365.4
[96 empty] | B | 1536 | 2.3 | 3532.8
[96 empty] | C | 1536 | 4.55 | 6988.8
[96 empty] | D | 2436 | 6.7 | 16321.2
[96 empty] | E | 1536 | 8.9 | 13670.4
[96 empty] | F | 1536 | 11.1 | 17049.6
[96 empty] | G | 2436 | 13.3 | 32398.8
[96 empty] | H | 1536 | 15.45 | 23731.2
[96 empty] | I | 1536 | 17.7 | 27187.2
[96 empty] | J | 2436 | 19.85 | 48354.6
[96 empty] | Losa | 48000 | 10 | 480000
[96 empty] | Carrga viva | 27200 | 10 | 272000
[96 empty] | Carrga viva | 12000 | 10 | 120000
[96 empty] | Suma | 117680 | 160 | 1176800
10
[100 empty] | Eje | Peso (Wi) [kg] | Distancia al centroide del eje (Xi) [m] | (Wi)(Xi) [kg*m]
[100 empty] | 1 | 3840 | 7.85 | 30144
[100 empty] | 2 | 3840 | 4.6 | 17664
[100 empty] | 3 | 3840 | 1.35 | 5184
[100 empty] | A | 2436 | 4 | 9744
[100 empty] | B | 1536 | 4 | 6144
[100 empty] | C | 1536 | 4 | 6144
[100 empty] | D | 2436 | 4 | 9744
[100 empty] | E | 1536 | 4 | 6144
[100 empty] | F | 1536 | 4 | 6144
[100 empty] | G | 2436 | 4 | 9744
[100 empty] | H | 1536 | 4 | 6144
[100 empty] | I | 1536 | 4 | 6144
[100 empty] | J | 2436 | 4 | 9744
[100 empty] | Losa | 48000 | 4 | 192000
[100 empty] | Carrga viva | 27200 | 4.6 | 125120
[100 empty] | Carrga viva | 12000 | 0.6 | 7200
[100 empty] | Suma | 117680 | 63 | 453152
3.8507
[104 empty] | fc | 210
[104 empty] | E | 218819.7889
[104 empty] | h1 | 512
[104 empty] | h2 | 362
[106 empty] | Segundo nivel | Columna C1 | 3660.9073
[107 empty] | Columna C2 | 309.7657
[106 empty] | Primer nivel | Columna C1 | 1307.1081
[107 empty] | Columna C2 | 109.7649

## Hotel
PESO DEL PRIMER NIVEL
Elemento | Peso (Kg/m²) | Área (m²) | Longitud (m) | Carga axial (kg)
Repello y cernido | 25 | 78.21 |  | 1955.25
Relleno | 25 | 14.3 |  | 357.5
Sobrecarga | 35 | 14.3 |  | 500.5
Piso granito | 120 | 14.3 |  | 1716
Muros | 250 | 22.605 |  | 5651.25
Losa | 240 | 14.3 |  | 3432
Vigas | 504 | 6.85 |  | 3452.4
Columna | 384 | 6 |  | 2304
|  |  | Total | 19368.9
PESO DEL SEGUNDO NIVEL
Elemento | Peso (Kg/m²) | Área (m²) | Longitud (m) | Carga axial (kg)
Repello y cernido | 25 | 78.21 |  | 1955.25
Relleno | 25 | 14.3 |  | 357.5
Sobrecarga | 35 | 14.3 |  | 500.5
Piso granito | 120 | 14.3 |  | 1716 |  | 0.04
Muros | 250 | 22.605 |  | 5651.25
Losa | 240 | 14.3 |  | 3432
Vigas | 504 | 6.85 |  | 3452.4 |  | 210
Columna | 384 | 6 |  | 2304 |  | 2810
|  |  | Total | 19368.9
PESO CARGA VIVA
[5 empty] | Elemento | Peso (Kg/m²) | Área (m²) | Longitud (m) | Carga axial (kg)
[5 empty] | Losa 1 | 500 | 14.3 |  | 7150
[5 empty] | Losa 2 | 500 | 14.3 |  | 7150
[5 empty] | Losa 3 | 500 | 14.3 |  | 7150
[8 empty] | Total | 21450
[5 empty] | CM | 92970.72 | Cu | 129435.72
[5 empty] | CV | 36465
[5 empty] | Ag | 570.1813
23.8785

## Cimiento Corrido
qa | 20000
fy | 2810
fc | 210
Ancho del muro | 0.15
peso del concreto
peso de la tierra
D | 1666.67
L | 2000
Repetición | Peso del concreto | Peso de la tierra | qe | Ancho requerido | Ancho propuesto | h | r | d | Qu | Vu | Vres | L | Mu |  | As1 | 8.7811
1 | 600 | 1080 | 18320 | 0.20015 | 0.45 | 0.25 | 0.075 | 0.175 | 12740.7511 | 1592.5939 | 11424.6391 | 0.1875 | 223.9585 | 0.50719 | As2 | 7.2199
[15 empty] | As | 8.7811
0.635
0.31669
27.7277
3.6065

## SEAOC
Z | 1

## AGIES
Kt | 0.047 | 0.5
hn | 7.82 | 1
x | 0.9 | 1.3
|  | 1 | 0.5
Ta | 0.29922 |  | 1.3
0.38462

## Viga
fc | 281 |  | As1 | 3.8607
fy | 4200 |  | As2 | 3.6719
b | 25
h | 50 |  | As | 3.8607
r | 4
d | 46
Beta | 0.85 |  | Pb | 0.028666
|  |  | Asmax | 16.4829
| Mu (kg*m) | As Mu | As mín | As max | As
Negativo I | 2000 | 1.1605 | 3.8607 | 16.4829 | 3.8607
Positivo | 4342 | 2.5467 | 3.8607 | 16.4829 | 3.8607
Negativo D | 8752 | 5.2436 | 3.8607 | 16.4829 | 5.2436
Asmin | 3.8607 |  |  | 3.8607 | [10 empty] | 13.55 | 0.15 | 13.4 | 26.8
| 2.53 |  |  | 2.53 | [10 empty] | 22.05 | 0.15 | 21.9 | 43.8
| 1.7304 |  |  | 2.6218
A utilizar | 3.8607 |  |  | 1.9304
|  |  |  | 3.8607 | [13 empty] | 70.6
Vc | 8684.5195 | [16 empty] | 141.2
0.375 | 0.9525 | 0.71256 | 0 | 0
0.5 | 1.27 | 1.2668 | 0 | 0
0.625 | 1.5875 | 1.9793 | 2 | 3.9587
0.75 | 1.905 | 2.8502 | 1 | 2.8502
6.8089
3.25
0.13542
0.26
0.39
Viga |  |  |  | Longitud de viga | 3.25
b | 1.1 |  |  | Integración de cargas viga | Peso por m² | Area tributaria | Carga muerta
B | 3.25 |  |  | Losa | 240 | 4.73 | 349.2923
h | 1.075 |  |  | Acabados | 25 | 4.73 | 36.3846
A | 2.34 |  |  | Sobrecarga | 35 | 4.73 | 50.9385
|  |  |  | Conjunto de mampostería |  |  | 567
Viga |  |  |  | Viga |  |  | 192
b | 1.1 |  |  | Total |  |  | 1195.6154 | 1673.8615
B | 3.25
h | 1.1 |  |  | Carga viva | 200 | 4.73 | 291.0769 | 494.8308
A | 2.39
2168.6923
A1+A2 | 4.73
t | 0.1
Peso del concreto | 2400 |  |  | Volumen de solera | 0.195 | 2400 | 468
Peso por m² | 240 |  |  | Volumen de block | 1.3747 | 1000 | 1374.75
1842.75
|  |  | Peso por pieza de block | 12
|  |  | Volumen por unidad de block | 0.012
|  |  | Peso por unidad de volumen | 1000
[9 empty] | 0.375 | 0.9525 | 0.71256 | 0 | 0
[9 empty] | 0.5 | 1.27 | 1.2668 | 2 | 2.5335
[9 empty] | 0.625 | 1.5875 | 1.9793 | 1 | 1.9793 | Mu (kg*m) | As Mu | Armado
[9 empty] | 0.75 | 1.905 | 2.8502 | 0 | 0 |  |  | 3 No.6
4.5129
[9 empty] | 0.375 | 0.9525 | 0.71256 | 0 | 0
[9 empty] | 0.5 | 1.27 | 1.2668 | 3 | 3.8003
[9 empty] | 0.625 | 1.5875 | 1.9793 | 0 | 0
[9 empty] | 0.75 | 1.905 | 2.8502 | 0 | 0
3.8003
[9 empty] | 0.375 | 0.9525 | 0.71256 | 0 | 0
[9 empty] | 0.5 | 1.27 | 1.2668 | 3 | 3.8003
[9 empty] | 0.625 | 1.5875 | 1.9793 | 0 | 0
[9 empty] | 0.75 | 1.905 | 2.8502 | 0 | 0
3.8003
1.4251
0.091943
[9 empty] | Volumen de solera | 0.06 | 2400 | 144
[9 empty] | Volumen de block | 0.423 | 1000 | 423
567

## Hoja4
Frijol negro | 375 | 410 | 153750
Frijol negro | 1000 | 410 | 410000
| 200 | 410 | 82000
| 375 | 410 | 153750
| 1000 | 410 | 410000
| 2950 |  | 1209500

## Integración de cargas
Viga | Luz | Área |  |  | Carga muerta | Carga viva | Carga última sin mayorar | Carga última | Momento
|  | Salones | Pasillo | Muros
N1: A1 - A2 | 3.25 | 2.338 | 0 | Si | 974.82 | 143.88 | 1118.7 | 1609.344 | 984.6891 | N1 | A | 1 | B | 1 | N1: A1 - B1
N1: A2 - A3 | 3.25 | 2.338 | 0 | Si | 974.82 | 143.88 | 1118.7 | 1609.344 | 984.6891 |  | B | 1 | C | 1 | N1: B1 - C1
N1: A3 - AV | 1.35 | 0 | 0.873 | Medio | 486 | 323.33 | 809.33 | 1230.061 | 122.917 |  | C | 1 | D | 1 | N1: C1 - D1
N1: B1 - B2 | 3.25 | 4.729 | 0 | No | 628.52 | 291.02 | 919.54 | 1374.662 | 809.3868 |  | D | 1 | E | 1 | N1: D1 - E1
N1: B2 - B3 | 3.25 | 4.729 | 0 | No | 628.52 | 291.02 | 919.54 | 1374.662 | 809.3868 |  | E | 1 | F | 1 | N1: E1 - F1
N1: B3 - BV | 1.35 | 0 | 1.759 | Medio | 682.89 | 651.48 | 1334.37 | 2063.562 | 202.6574 |  | F | 1 | G | 1 | N1: F1 - G1
N1: C1 - C2 | 3.25 | 4.729 | 0 | No | 628.52 | 291.02 | 919.54 | 1374.662 | 809.3868 |  | G | 1 | H | 1 | N1: G1 - H1
N1: C2 - C3 | 3.25 | 4.729 | 0 | No | 628.52 | 291.02 | 919.54 | 1374.662 | 809.3868 |  | H | 1 | I | 1 | N1: H1 - I1
N1: C3 - CV | 1.35 | 0 | 1.759 | Medio | 682.89 | 651.48 | 1334.37 | 2063.562 | 202.6574 |  | I | 1 | J | 1 | N1: I1 - J1
N1: D1 - D2 | 3.25 | 4.703 | 0 | Si | 1193.12 | 289.42 | 1482.54 | 2162.382 | 1304.9441 |  | A | 2 | B | 2 | N1: A2 - B2
N1: D2 - D3 | 3.25 | 4.703 | 0 | Si | 1193.12 | 289.42 | 1482.54 | 2162.382 | 1304.9441 |  | B | 2 | C | 2 | N1: B2 - C2
N1: D3 - DV | 1.35 | 0 | 1.753 | Medio | 681.56 | 649.26 | 1330.82 | 2057.926 | 202.1183 |  | C | 2 | D | 2 | N1: C2 - D2
N1: E1 - E2 | 3.25 | 4.73 | 0 | No | 628.62 | 291.08 | 919.7 | 1374.904 | 809.5276 |  | D | 2 | E | 2 | N1: D2 - E2
N1: E2 - E3 | 3.25 | 4.73 | 0 | No | 628.62 | 291.08 | 919.7 | 1374.904 | 809.5276 |  | E | 2 | F | 2 | N1: E2 - F2
N1: E3 - EV | 1.35 | 0 | 1.76 | Medio | 683.11 | 651.85 | 1334.96 | 2064.499 | 202.7471 |  | F | 2 | G | 2 | N1: F2 - G2
N1: F1 - F2 | 3.25 | 4.73 | 0 | No | 628.62 | 291.08 | 919.7 | 1374.904 | 809.5276 |  | G | 2 | H | 2 | N1: G2 - H2
N1: F2 - F3 | 3.25 | 4.73 | 0 | No | 628.62 | 291.08 | 919.7 | 1374.904 | 809.5276 |  | H | 2 | I | 2 | N1: H2 - I2
N1: F3 - FV | 1.35 | 0 | 1.76 | Medio | 683.11 | 651.85 | 1334.96 | 2064.499 | 202.7471 |  | I | 2 | J | 2 | N1: I2 - J2
N1: G1 - G2 | 3.25 | 4.703 | 0 | Si | 1193.12 | 289.42 | 1482.54 | 2162.382 | 1304.9441 |  | A | 3 | B | 3 | N1: A3 - B3
N1: G2 - G3 | 3.25 | 4.703 | 0 | Si | 1193.12 | 289.42 | 1482.54 | 2162.382 | 1304.9441 |  | B | 3 | C | 3 | N1: B3 - C3
N1: G3 - GV | 1.35 | 0 | 1.753 | Medio | 681.56 | 649.26 | 1330.82 | 2057.926 | 202.1183 |  | C | 3 | D | 3 | N1: C3 - D3
N1: H1 - H2 | 3.25 | 4.729 | 0 | No | 628.52 | 291.02 | 919.54 | 1374.662 | 809.3868 |  | D | 3 | E | 3 | N1: D3 - E3
N1: H2 - H3 | 3.25 | 4.729 | 0 | No | 628.52 | 291.02 | 919.54 | 1374.662 | 809.3868 |  | E | 3 | F | 3 | N1: E3 - F3
N1: H3 - HV | 1.35 | 0 | 1.759 | Medio | 682.89 | 651.48 | 1334.37 | 2063.562 | 202.6574 |  | F | 3 | G | 3 | N1: F3 - G3
N1: I1 - I2 | 3.25 | 4.729 | 0 | No | 628.52 | 291.02 | 919.54 | 1374.662 | 809.3868 |  | G | 3 | H | 3 | N1: G3 - H3
N1: I2 - I3 | 3.25 | 4.729 | 0 | No | 628.52 | 291.02 | 919.54 | 1374.662 | 809.3868 |  | H | 3 | I | 3 | N1: H3 - I3
N1: I3 - IV | 1.35 | 0 | 1.759 | Medio | 682.89 | 651.48 | 1334.37 | 2063.562 | 202.6574 |  | I | 3 | J | 3 | N1: I3 - J3
N1: J1 - J2 | 3.25 | 2.338 | 0 | Si | 974.82 | 143.88 | 1118.7 | 1609.344 | 984.6891 |  | A | V | B | V | N1: AV - BV
N1: J2 - J3 | 3.25 | 2.338 | 0 | Si | 974.82 | 143.88 | 1118.7 | 1609.344 | 984.6891 |  | B | V | C | V | N1: BV - CV
N1: J3 - JV | 1.35 | 0 | 0.873 | Medio | 486 | 323.33 | 809.33 | 1230.061 | 122.917 |  | C | V | D | V | N1: CV - DV
N1: A1 - B1 | 2.15 | 1.156 | 0 | Si | 920.3 | 107.53 | 1027.83 | 1471.221 | 395.9287 |  | D | V | E | V | N1: DV - EV
N1: B1 - C1 | 2.25 | 1.266 | 0 | Si | 927.8 | 112.53 | 1040.33 | 1490.221 | 438.8892 |  | E | V | F | V | N1: EV - FV
N1: C1 - D1 | 2.15 | 1.156 | 0 | Si | 920.3 | 107.53 | 1027.83 | 1471.221 | 395.9287 |  | F | V | G | V | N1: FV - GV
N1: D1 - E1 | 2.2 | 1.21 | 0 | Si | 924 | 110 | 1034 | 1480.6 | 417.0467 |  | G | V | H | V | N1: GV - HV
N1: E1 - F1 | 2.2 | 1.21 | 0 | Si | 924 | 110 | 1034 | 1480.6 | 417.0467 |  | H | V | I | V | N1: HV - IV
N1: F1 - G1 | 2.2 | 1.21 | 0 | Si | 924 | 110 | 1034 | 1480.6 | 417.0467 |  | I | V | J | V | N1: IV - JV
N1: G1 - H1 | 2.15 | 1.156 | 0 | Si | 920.3 | 107.53 | 1027.83 | 1471.221 | 395.9287
N1: H1 - I1 | 2.25 | 1.266 | 0 | Si | 927.8 | 112.53 | 1040.33 | 1490.221 | 438.8892
N1: I1 - J1 | 2.15 | 1.156 | 0 | Si | 920.3 | 107.53 | 1027.83 | 1471.221 | 395.9287
N1: A2 - B2 | 2.15 | 2.311 | 0 | No | 514.47 | 214.98 | 729.45 | 1085.724 | 280.9902
N1: B2 - C2 | 2.25 | 2.531 | 0 | No | 529.47 | 224.98 | 754.45 | 1123.724 | 318.2836
N1: C2 - D2 | 2.15 | 2.311 | 0 | No | 514.47 | 214.98 | 729.45 | 1085.724 | 280.9902
N1: D2 - E2 | 2.2 | 2.42 | 0 | No | 522 | 220 | 742 | 1104.8 | 299.2733
N1: E2 - F2 | 2.2 | 2.42 | 0 | No | 522 | 220 | 742 | 1104.8 | 299.2733
N1: F2 - G2 | 2.2 | 2.42 | 0 | No | 522 | 220 | 742 | 1104.8 | 299.2733
N1: G2 - H2 | 2.15 | 2.311 | 0 | No | 514.47 | 214.98 | 729.45 | 1085.724 | 280.9902
N1: H2 - I2 | 2.25 | 2.531 | 0 | No | 529.47 | 224.98 | 754.45 | 1123.724 | 318.2836
N1: I2 - J2 | 2.15 | 2.311 | 0 | No | 514.47 | 214.98 | 729.45 | 1085.724 | 280.9902
N1: A3 - B3 | 2.15 | 1.156 | 1.156 | Si | 1081.6 | 376.37 | 1457.97 | 2154.069 | 561.6222
N1: B3 - C3 | 2.25 | 1.266 | 1.266 | Si | 1096.6 | 393.87 | 1490.47 | 2204.819 | 628.792
N1: C3 - D3 | 2.15 | 1.156 | 1.156 | Si | 1081.6 | 376.37 | 1457.97 | 2154.069 | 561.6222
N1: D3 - E3 | 2.2 | 1.21 | 1.21 | Si | 1089 | 385 | 1474 | 2179.1 | 594.5133
N1: E3 - F3 | 2.2 | 1.21 | 1.21 | Si | 1089 | 385 | 1474 | 2179.1 | 594.5133
N1: F3 - G3 | 2.2 | 1.21 | 1.21 | Si | 1089 | 385 | 1474 | 2179.1 | 594.5133
N1: G3 - H3 | 2.15 | 1.156 | 1.156 | Si | 1081.6 | 376.37 | 1457.97 | 2154.069 | 561.6222
N1: H3 - I3 | 2.25 | 1.266 | 1.266 | Si | 1096.6 | 393.87 | 1490.47 | 2204.819 | 628.792
N1: I3 - J3 | 2.15 | 1.156 | 1.156 | Si | 1081.6 | 376.37 | 1457.97 | 2154.069 | 561.6222

## Losa
Phi | 0.9 | 64825.9544
As min | 3.55
fy | 2810
fc | 210
t | 10
r | 2.5
d | 7.5
b | 100

## Zapata
Diseño de zapata Z-1
Datos para el diseño de zapata
Vs | 24.679 |  | f'c | 280
Cu | 57332.34 |  | fy | 4200 |  |  |  | 1
CM | 30317.3
CV | 6240
Pu | 57332.34 |  | P´ | 38.2216
Mux | 9402.14 |  | Mtx | 6.2681
Muy | 6632.81 |  | Mty | 4.4219
Fcu | 1.5683 | 1.5
Área requerida | 2.3231
B | 1.5242 | 1.9 | A propuesta | 3.61
B/6 | 0.31667
sx | 1.1432 | 1.1432 | col | 0.4
sy |  | 1.1432
[9 empty] | 50.62 | 50.58
Pcol | 3033.6 |  | t | 0.35 |  |  |  |  | 28.96 | 48.19
Psue | 8122.5 |  | r | 0.075 |  |  |  |  | 51.87 | 30.08
Pcimi | 3032.4 |  | d | 0.275 |  |  |  |  | 33.36 | 31.64
P | 52.4101 | [7 empty] | 266.27 | 202.88
P/A | 14.518
M/s | 5.4831 |  | ex | 0.37768
M/s | 3.8681 |  | ey | 0.26643
qmax | 23.8692 | 24.679
qmin | 5.1668 | 0
Corte en una dirección |  |  | Corte punzonante
Vact | 41.6667 |  | Ap | 3.1544 |  |  |  |  | 431.08 | 363.37 | Edificio A | 726.74
Vres | 39.3877 | [9 empty] | Por columnas | 115.2
|  |  | Bo | 2.7 | [6 empty] | Edificio B | 862.16
Acero a flexión | [10 empty] | Por columnas | 115.2
|  |  | Vact | 112.9387 | [6 empty] | Bodega | 271.2
Mu | 6713.2154 |  | Vres | 105.6074 | [6 empty] | Administración | 252.615
[11 empty] | Malaria | 165.43
As | 6.5301 | [9 empty] | Eris | 230.46
Asmin | 17.4167
Var | 6 | [9 empty] | Total | 2739.005
D | 1.905
A | 2.8502
S | 0.31093 | No.5 a cada 15
| 12.6667 | 15 | 30 | 10 | 105 | 1050
| 7.6 | 9 | 18 | 6 | 145 | 870
[6 empty] | 180 | 2880
3626.6667

## Zapata (3)
Diseño de zapata Z-2
Datos para el diseño de zapata
Vs | 16 |  | f'c | 210
Cu | 31303.5 |  | fy | 4200 |  |  |  | 1
CM | 15369
CV | 5500
Pu | 31303.5 |  | P´ | 20.869
Mux | 5904 |  | Mtx | 3.936
Muy | 7471 |  | Mty | 4.9807
Fcu | 1.5 | 1.5
Área requerida | 1.9565
B | 1.3987 | 1.95 | A propuesta | 3.8025
B/6 | 0.325
sx | 1.2358 | 1.2358 | col | 0.4
sy |  | 1.2358
[9 empty] | 50.62 | 50.58
Pcol | 0 |  | t | 0.35 |  |  |  |  | 28.96 | 48.19
Psue | 9734.4 |  | r | 0.075 |  |  |  |  | 51.87 | 30.08
Pcimi | 3194.1 |  | d | 0.275 |  |  |  |  | 33.36 | 31.64
P | 33.7975 | [7 empty] | 266.27 | 202.88
P/A | 8.8882
M/s | 3.1849 |  | ex | 0.35833
M/s | 4.0303 |  | ey | 0.45344
qmax | 16.1035 | 16
qmin | 1.673 | 0
Corte en una dirección |  |  | Corte punzonante
Vact | 23.5513 |  | Ap | 3.3469 |  |  |  |  | 431.08 | 363.37 | Edificio A | 726.74
Vres | 35.0084 | [9 empty] | Por columnas | 115.2
|  |  | Bo | 2.7 | [6 empty] | Edificio B | 862.16
Acero a flexión | [10 empty] | Por columnas | 115.2
|  |  | Vact | 80.8444 | [6 empty] | Bodega | 271.2
Mu | 4836.0696 |  | Vres | 91.4587 | [6 empty] | Administración | 252.615
[11 empty] | Malaria | 165.43
As | 4.7008 | [9 empty] | Eris | 230.46 | 919.705
Asmin | 17.875
Var | 5 | [9 empty] | Total | 2739.005 | 204.3789 | 76.6421
D | 1.5875
A | 1.9793
S | 0.21593 | No.5 a cada 20
| 9.75 | 10 | 20 | 6.6667 | 105 | 700
| 6.5 | 7 | 14 | 4.6667 | 145 | 676.6667
[6 empty] | 23.3333 | 746.6667

## Zapata (4)
Diseño de zapata Z-3
Datos para el diseño de zapata
Vs | 16
Cu | 21262.17 | [6 empty] | 1
CM | 10818.78
CV | 3356
Pu | 21262.17 |  | P´ | 14.1748
Mux | 5475.83 |  | Mtx | 3.6506
Muy | 6522 |  | Mty | 4.348
Fcu | 1.5 | 1.5
Área requerida | 1.3289
B | 1.1528 | 1.95 | A propuesta | 3.8025
B/6 | 0.325
sx | 1.2358 | 1.2358 | col | 0.4
sy |  | 1.2358
[9 empty] | 50.62 | 50.58
Pcol | 0 |  | t | 0.35 |  |  |  |  | 28.96 | 48.19
Psue | 9734.4 |  | r | 0.075 |  |  |  |  | 51.87 | 30.08
Pcimi | 3194.1 |  | d | 0.275 |  |  |  |  | 33.36 | 31.64
P | 27.1033 | [7 empty] | 266.27 | 202.88
P/A | 7.1278 | [10 empty] | 469.15 | 7037.25
M/s | 2.954 |  | ex | 0.41443 | [8 empty] | 15000
M/s | 3.5183 |  | ey | 0.49361
qmax | 13.6001 | 16
qmin | 0.65545 | 0
Corte en una dirección |  |  | Corte punzonante
Vact | 19.8901 |  | Ap | 3.3469 |  |  |  |  | 431.08 | 363.37 | Edificio A | 726.74
Vres | 35.0084 | [9 empty] | Por columnas | 115.2
|  |  | Bo | 2.7 | [6 empty] | Edificio B | 862.16
Acero a flexión | [10 empty] | Por columnas | 115.2
|  |  | Vact | 68.2765 | [6 empty] | Bodega | 271.2
Mu | 4084.2668 |  | Vres | 91.4587 | [6 empty] | Administración | 252.615
[11 empty] | Malaria | 165.43
As | 3.9635 | [9 empty] | Eris | 230.46
Asmin | 17.875
Var | 5 | [9 empty] | Total | 2739.005
D | 1.5875
A | 1.9793
S | 0.21593 | No.5 a cada 25
| 13 | 15 | 30 | 10 | 105 | 1050
| 7.8 | 9 | 18 | 6 | 145 | 870
[6 empty] | 180 | 2880
3626.6667

## Zapata (5)
Diseño de zapata Z-3
Datos para el diseño de zapata
Vs | 16
Cu | 13083.66 | [6 empty] | 1
CM | 6235
CV | 2487.44
Pu | 13083.66 |  | P´ | 8.7224
Mux | 2997.87 |  | Mtx | 1.9986
Muy | 3726.75 |  | Mty | 2.4845
Fcu | 1.5 | 1.5
Área requerida | 0.81773
B | 0.90428 | 1.95 | A propuesta | 3.8025
B/6 | 0.325
sx | 1.2358 | 1.2358 | col | 0.4
sy |  | 1.2358
[9 empty] | 50.62 | 50.58
Pcol | 0 |  | t | 0.35 |  |  |  |  | 28.96 | 48.19
Psue | 9734.4 |  | r | 0.075 |  |  |  |  | 51.87 | 30.08
Pcimi | 3194.1 |  | d | 0.275 |  |  |  |  | 33.36 | 31.64
P | 21.6509 | [7 empty] | 266.27 | 202.88
P/A | 5.6939 | [10 empty] | 469.15 | 7037.25
M/s | 1.6172 |  | ex | 0.28403 | [8 empty] | 15000
M/s | 2.0104 |  | ey | 0.35308
qmax | 9.3215 | 16
qmin | 2.0662 | 0
Corte en una dirección |  |  | Corte punzonante
Vact | 13.6327 |  | Ap | 3.3469 |  |  |  |  | 431.08 | 363.37 | Edificio A | 726.74
Vres | 35.0084 | [9 empty] | Por columnas | 115.2
|  |  | Bo | 2.7 | [6 empty] | Edificio B | 862.16
Acero a flexión | [10 empty] | Por columnas | 115.2
|  |  | Vact | 46.7969 | [6 empty] | Bodega | 271.2
Mu | 2799.3652 |  | Vres | 91.4587 | [6 empty] | Administración | 252.615
[11 empty] | Malaria | 165.43
As | 2.7091 | [9 empty] | Eris | 230.46
Asmin | 17.875
Var | 5 | [9 empty] | Total | 2739.005
D | 1.5875
A | 1.9793
S | 0.21593 | No.5 a cada 25
| 13 | 15 | 30 | 10 | 105 | 1050
| 7.8 | 9 | 18 | 6 | 145 | 870
[6 empty] | 180 | 2880
3626.6667

## Zapata (2)
Datos para el diseño de zapata
Vs | 16
Cu | 34420.5
CM | 15843
CV | 7104
Pu | 34420.5
Mux | 5827.9
Muy | 5724.98
Fcu | 1.5 | 1.5
P´ | 22.947
Mtx | 3.8853
Mty | 3.8167
A | 2.1513
B | 1.4667 | 2 |  | 4
B/6 | 0.33333
sx | 1.3333 | 1.3333 | col | 0.4
sy |  | 1.3333
|  |  | t | 0.35
Pcol | 2995.2 |  | r | 0.075
Psue | 10880 |  | d | 0.275
Pcimi | 3360
P | 40.1822
P/A | 10.0455
M/s | 2.9139 |  | ex | 0.29007
M/s | 2.8625 |  | ey | 0.28495
qmax | 15.822 | 16
qmin | 4.2691 | 0
Vact | 24.9196
Vres | 35.906
Ap | 3.5444
Bo | 2.7
Vact | 84.1186
Vres | 91.4587
Mu | 5063.0368
As | 4.9225
Asmin | 18.3333
Var | 5
D | 1.5875
A | 1.9793
S | 0.21593

## Costanera
0.9
3.19
2.871
b | 5.08
h | 7.62 |  | 5.5306 | 0 | 5.5306 | cm^4
t | 0.15 |  | 0.0216 | 8.8705 | 17.7841 | cm^4
d | 1.2 |  | 0.0014288 | 43.3784 | 86.7596 | cm^4
[5 empty] | 110.0744 | cm^4
220.1488
1265.5252 |  | 3.81
|  |  | 36562.1928 |  | 73124.3856
|  |  | 365.6219 |  | 731.2439

## Zapata (6)
Diseño de zapata Z-1
Datos para el diseño de zapata
Vs | 16 |  | f'c | 210
Cu | 45406.35 |  | fy | 4200 |  |  |  | 1
CM | 21538.9
CV | 8732
Pu | 45406.35 |  | P´ | 30.2709
Mux | 5433.12 |  | Mtx | 3.6221
Muy | 6699.35 |  | Mty | 4.4662
Fcu | 1.5 | 1.5
Área requerida | 2.8379
B | 1.6846 | 2.1 | A propuesta | 4.41
B/6 | 0.35
sx | 1.5435 | 1.5435 | col | 0.4
sy |  | 1.5435
[9 empty] | 50.62 | 50.58
Pcol | 0 |  | t | 0.4 |  |  |  |  | 28.96 | 48.19
Psue | 11289.6 |  | r | 0.075 |  |  |  |  | 51.87 | 30.08
Pcimi | 4233.6 |  | d | 0.325 |  |  |  |  | 33.36 | 31.64
P | 45.7941 | [7 empty] | 266.27 | 202.88
P/A | 10.3841
M/s | 2.3467 |  | ex | 0.22599
M/s | 2.8936 |  | ey | 0.27865
qmax | 15.6244 | 16
qmin | 5.1439 | 0
Corte en una dirección |  |  | Corte punzonante
Vact | 25.8388 |  | Ap | 3.8844 |  |  |  |  | 431.08 | 363.37 | Edificio A | 726.74
Vres | 44.5561 | [9 empty] | Por columnas | 115.2
|  |  | Bo | 2.9 | [6 empty] | Edificio B | 862.16
Acero a flexión | [10 empty] | Por columnas | 115.2
|  |  | Vact | 91.0365 | [6 empty] | Bodega | 271.2
Mu | 5644.3114 |  | Vres | 116.094 | [6 empty] | Administración | 252.615
[11 empty] | Malaria | 165.43
As | 4.6314 | [9 empty] | Eris | 230.46
Asmin | 22.75
Var | 5 | [9 empty] | Total | 2739.005
D | 1.5875
A | 1.9793
S | 0.18271 | No.5 a cada 15
| 14 | 15 | 30 | 10 | 105 | 1050
| 8.4 | 9 | 18 | 6 | 145 | 870
[6 empty] | 180 | 2880
3626.6667

## Zapata (7)
Diseño de zapata Z-3
Datos para el diseño de zapata
Vs | 16
Cu | 16361.625 | [6 empty] | 1
CM | 8523.75
CV | 2384
Pu | 16361.625 |  | P´ | 10.9078
Mux | 4877.47 |  | Mtx | 3.2516
Muy | 6522 |  | Mty | 4.348
Fcu | 1.5 | 1.5
Área requerida | 1.0226
B | 1.0112 | 1.95 | A propuesta | 3.8025
B/6 | 0.325
sx | 1.2358 | 1.2358 | col | 0.4
sy |  | 1.2358
[9 empty] | 50.62 | 50.58
Pcol | 0 |  | t | 0.35 |  |  |  |  | 28.96 | 48.19
Psue | 9734.4 |  | r | 0.075 |  |  |  |  | 51.87 | 30.08
Pcimi | 3194.1 |  | d | 0.275 |  |  |  |  | 33.36 | 31.64
P | 23.8362 | [7 empty] | 266.27 | 202.88
P/A | 6.2686 | [10 empty] | 469.15 | 7037.25
M/s | 2.6312 |  | ex | 0.41974 | [8 empty] | 15000
M/s | 3.5183 |  | ey | 0.56127
qmax | 12.4181 | 16
qmin | 0.11906 | 0
Corte en una dirección |  |  | Corte punzonante
Vact | 18.1615 |  | Ap | 3.3469 |  |  |  |  | 431.08 | 363.37 | Edificio A | 726.74
Vres | 35.0084 | [9 empty] | Por columnas | 115.2
|  |  | Bo | 2.7 | [6 empty] | Edificio B | 862.16
Acero a flexión | [10 empty] | Por columnas | 115.2
|  |  | Vact | 62.3427 | [6 empty] | Bodega | 271.2
Mu | 3729.3069 |  | Vres | 91.4587 | [6 empty] | Administración | 252.615
[11 empty] | Malaria | 165.43
As | 3.6163 | [9 empty] | Eris | 230.46
Asmin | 17.875
Var | 5 | [9 empty] | Total | 2739.005
D | 1.5875
A | 1.9793
S | 0.21593 | No.5 a cada 25
| 13 | 15 | 30 | 10 | 105 | 1050
| 7.8 | 9 | 18 | 6 | 145 | 870
[6 empty] | 180 | 2880
3626.6667

## Zapata (8)
Diseño de zapata Z-1
Datos para el diseño de zapata
Vs | 22
Cu | 54155.25 | [6 empty] | 1
CM | 28808
CV | 7295.5
Pu | 54155.25 |  | P´ | 36.1035
Mux | 6735.3 |  | Mtx | 4.4902
Muy | 7289.4 |  | Mty | 4.8596
Fcu | 1.5 | 1.5
Área requerida | 2.4616
B | 1.5689 | 1.9 | A propuesta | 3.61
B/6 | 0.31667
sx | 1.1432 | 1.1432 | col | 0.4
sy |  | 1.1432
[9 empty] | 50.62 | 50.58
Pcol | 0 |  | t | 0.35 |  |  |  |  | 28.96 | 48.19
Psue | 10396.8 |  | r | 0.075 |  |  |  |  | 51.87 | 30.08
Pcimi | 3032.4 |  | d | 0.275 |  |  |  |  | 33.36 | 31.64
P | 49.5327 | [7 empty] | 266.27 | 202.88
P/A | 13.721 | [10 empty] | 469.15 | 7037.25
M/s | 3.9279 |  | ex | 0.28627 | [8 empty] | 15000
M/s | 4.251 |  | ey | 0.30982
qmax | 21.8998 | 22
qmin | 5.5421 | 0
Corte en una dirección |  |  | Corte punzonante
Vact | 29.6469 |  | Ap | 3.1544 |  |  |  |  | 431.08 | 363.37 | Edificio A | 726.74
Vres | 39.4579 | [9 empty] | Por columnas | 115.2
|  |  | Bo | 2.7 | [6 empty] | Edificio B | 862.16
Acero a flexión | [10 empty] | Por columnas | 115.2
|  |  | Vact | 103.6204 | [6 empty] | Bodega | 271.2
Mu | 6159.327 |  | Vres | 105.7958 | [6 empty] | Administración | 252.615
[11 empty] | Malaria | 165.43
As | 6.0065 | [9 empty] | Eris | 230.46
Asmin | 17.4167
Var | 5 | [9 empty] | Total | 2739.005
D | 1.5875
A | 1.9793
S | 0.21593 | No.5 a cada 20
| 12.6667 | 15 | 30 | 10 | 105 | 1050
| 7.6 | 9 | 18 | 6 | 145 | 870
[6 empty] | 180 | 2880
3626.6667

## Zapata (9)
Diseño de zapata Z-2
Datos para el diseño de zapata
Vs | 22
Cu | 65175.15 | [6 empty] | 1
CM | 34352.6
CV | 9097.5
Pu | 65175.15 |  | P´ | 43.4501
Mux | 13129.8 |  | Mtx | 8.7532
Muy | 14025.3 |  | Mty | 9.3502
Fcu | 1.5 | 1.5
Área requerida | 2.9625
B | 1.7212 | 2.25 | A propuesta | 5.0625
B/6 | 0.375
sx | 1.8984 | 1.8984 | col | 0.4
sy |  | 1.8984
[9 empty] | 50.62 | 50.58
Pcol | 0 |  | t | 0.45 |  |  |  |  | 28.96 | 48.19
Psue | 14580 |  | r | 0.075 |  |  |  |  | 51.87 | 30.08
Pcimi | 5467.5 |  | d | 0.375 |  |  |  |  | 33.36 | 31.64
P | 63.4976 | [7 empty] | 266.27 | 202.88
P/A | 12.5427 | [10 empty] | 469.15 | 7037.25
M/s | 4.6107 |  | ex | 0.3676 | [8 empty] | 15000
M/s | 4.9252 |  | ey | 0.39267
qmax | 22.0787 | 22
qmin | 3.0068 | 0
Corte en una dirección |  |  | Corte punzonante
Vact | 40.9836 |  | Ap | 4.4619 |  |  |  |  | 431.08 | 363.37 | Edificio A | 726.74
Vres | 63.7179 | [9 empty] | Por columnas | 115.2
|  |  | Bo | 3.1 | [6 empty] | Edificio B | 862.16
Acero a flexión | [10 empty] | Por columnas | 115.2
|  |  | Vact | 147.7685 | [6 empty] | Bodega | 271.2
Mu | 9445.5366 |  | Vres | 165.6399 | [6 empty] | Administración | 252.615
[11 empty] | Malaria | 165.43
As | 6.7266 | [9 empty] | Eris | 230.46
Asmin | 28.125
Var | 5 | [9 empty] | Total | 2739.005
D | 1.5875
A | 1.9793
S | 0.15835 | No.5 a cada 15
| 15 | 15 | 30 | 10 | 105 | 1050
| 9 | 9 | 18 | 6 | 145 | 870
[6 empty] | 180 | 2880
3626.6667

## Zapata (10)
Diseño de zapata Z-3
Datos para el diseño de zapata
Vs | 22
Cu | 29130.45 | [6 empty] | 1
CM | 16183.6
CV | 3236.7
Pu | 29130.45 |  | P´ | 19.4203
Mux | 13129.8 |  | Mtx | 8.7532
Muy | 14025.3 |  | Mty | 9.3502
Fcu | 1.5 | 1.5
Área requerida | 1.3241
B | 1.1507 | 2.5 | A propuesta | 6.25
B/6 | 0.41667
sx | 2.6042 | 2.6042 | col | 0.4
sy |  | 2.6042
[9 empty] | 50.62 | 50.58
Pcol | 0 |  | t | 0.45 |  |  |  |  | 28.96 | 48.19
Psue | 18000 |  | r | 0.075 |  |  |  |  | 51.87 | 30.08
Pcimi | 6750 |  | d | 0.375 |  |  |  |  | 33.36 | 31.64
P | 44.1703 | [7 empty] | 266.27 | 202.88
P/A | 7.0672 | [10 empty] | 469.15 | 7037.25
M/s | 3.3612 |  | ex | 0.47561 | [8 empty] | 15000
M/s | 3.5905 |  | ey | 0.50804
qmax | 14.019 | 22
qmin | 0.11554 | 0
Corte en una dirección |  |  | Corte punzonante
Vact | 35.4855 |  | Ap | 5.6494 |  |  |  |  | 431.08 | 363.37 | Edificio A | 726.74
Vres | 70.7977 | [9 empty] | Por columnas | 115.2
|  |  | Bo | 3.1 | [6 empty] | Edificio B | 862.16
Acero a flexión | [10 empty] | Por columnas | 115.2
|  |  | Vact | 118.7975 | [6 empty] | Bodega | 271.2
Mu | 7727.9482 |  | Vres | 165.6399 | [6 empty] | Administración | 252.615
[11 empty] | Malaria | 165.43
As | 5.4896 | [9 empty] | Eris | 230.46
Asmin | 31.25
Var | 5 | [9 empty] | Total | 2739.005
D | 1.5875
A | 1.9793
S | 0.15835 | No.5 a cada 15
| 16.6667 | 15 | 30 | 10 | 105 | 1050
| 10 | 9 | 18 | 6 | 145 | 870
[6 empty] | 180 | 2880
3626.6667

## Zapata (11)
Diseño de zapata Z-4
Datos para el diseño de zapata
Vs | 22
Cu | 202049.7 | [6 empty] | 1
CM | 85148.5
CV | 49551.3
Pu | 202049.7 |  | P´ | 134.6998
Mux | 28514.4 |  | Mtx | 19.0096
Muy | 25157.1 |  | Mty | 16.7714
Fcu | 1.5 | 1.5
Área requerida | 9.1841
B | 3.0305 | 3.4 | A propuesta | 11.56
B/6 | 0.56667
sx | 6.5507 | 6.5507 | col | 0.5
sy |  | 6.5507
[9 empty] | 50.62 | 50.58
Pcol | 0 |  | t | 0.65 |  |  |  |  | 28.96 | 48.19
Psue | 33292.8 |  | r | 0.075 |  |  |  |  | 51.87 | 30.08
Pcimi | 18033.6 |  | d | 0.575 |  |  |  |  | 33.36 | 31.64
P | 186.0262 | [7 empty] | 266.27 | 202.88
P/A | 16.0922 | [10 empty] | 469.15 | 7037.25
M/s | 2.9019 |  | ex | 0.18033 | [8 empty] | 15000
M/s | 2.5603 |  | ey | 0.1591
qmax | 21.5544 | 22
qmin | 10.63 | 0
Corte en una dirección |  |  | Corte punzonante
Vact | 96.1866 |  | Ap | 10.4044 |  |  |  |  | 431.08 | 363.37 | Edificio A | 726.74
Vres | 147.6368 | [9 empty] | Por columnas | 115.2
|  |  | Bo | 4.3 | [6 empty] | Edificio B | 862.16
Acero a flexión | [10 empty] | Por columnas | 115.2
|  |  | Vact | 336.3905 | [6 empty] | Bodega | 271.2
Mu | 22659.0882 |  | Vres | 352.2965 | [6 empty] | Administración | 252.615
[11 empty] | Malaria | 165.43
As | 10.4914 | [9 empty] | Eris | 230.46
Asmin | 65.1667
Var | 5 | [9 empty] | Total | 2739.005
D | 1.5875
A | 1.9793
S | 0.10327 | No.5 a cada 10
| 22.6667 | 15 | 30 | 10 | 105 | 1050
| 13.6 | 9 | 18 | 6 | 145 | 870
[6 empty] | 180 | 2880
3626.6667